## Orçamento Analítico (2)
|  |  | Obra | Bancos |  | B.D.I. |  | Encargos Sociais
|  |  | MANUTENÇÃO CRCES | SINAPI - 02/2026 - Bahia SBC - 04/2026 - Espírito Santo SICRO3 - 01/2026 - Espírito Santo ORSE - 02/2026 - Sergipe SEINFRA - 028 - Ceará |  | 21,0% |  | Não Desonerado: embutido nos preços unitário dos insumos de mão de obra, de acordo com as bases.
Planilha Orçamentária Analítica
1 |  |  | SERVIÇOS PRELIMINARES | [5 empty] | 1631.73
1.1 | Código | Banco | Descrição | Tipo |  | Und | Quant. | Valor Unit | Total
Composição | 103689 | SINAPI | FORNECIMENTO E INSTALAÇÃO DE PLACA DE OBRA COM CHAPA GALVANIZADA E ESTRUTURA DE MADEIRA. AF_03/2022_PS | Sinalização Vertical Viária |  | m² | 1 | 449.52 | 449.52
Composição Auxiliar | 102234 | SINAPI | PINTURA IMUNIZANTE PARA MADEIRA, 2 DEMÃOS. AF_01/2021 | Pintura em Madeira |  | m² | 0.5 | 26.6 | 13.3
Composição Auxiliar | 88316 | SINAPI | SERVENTE COM ENCARGOS COMPLEMENTARES | Livro SINAPI: Cálculos e Parâmetros |  | H | 1.1186 | 25.81 | 28.87
Composição Auxiliar | 88262 | SINAPI | CARPINTEIRO DE FORMAS COM ENCARGOS COMPLEMENTARES | Livro SINAPI: Cálculos e Parâmetros |  | H | 0.3729 | 33.68 | 12.55
Insumo | 00004509 | SINAPI | SARRAFO *2,5 X 10* CM EM PINUS, MISTA OU EQUIVALENTE DA REGIAO - BRUTA | Material |  | M | 3.2083 | 5.22 | 16.7473
Insumo | 00005065 | SINAPI | PREGO DE ACO POLIDO COM CABECA 10 X 10 (7/8 X 17) | Material |  | KG | 0.0113 | 31.04 | 0.35075
Insumo | 00005069 | SINAPI | PREGO DE ACO POLIDO COM CABECA 17 X 27 (2 1/2 X 11) | Material |  | KG | 0.0132 | 16.63 | 0.21952
Insumo | 00004813 | SINAPI | PLACA DE OBRA (PARA CONSTRUCAO CIVIL) EM CHAPA GALVANIZADA *N. 22*, ADESIVADA, DE *2,4 X 1,2* M (SEM POSTES PARA FIXACAO) | Material |  | m² | 1 | 377.5 | 377.5
|  |  |  | MO sem LS => | 33.05 | LS => | 0 | MO com LS => | 33.05
|  |  |  | Valor do BDI => | 94.39 |  | Valor com BDI => |  | 543.91
[6 empty] | Quant. => | 3,00 | Preço Total => | 1631.73
2 |  |  | CLIMATIZAÇÃO SISTEMA VRF | [5 empty] | 919464.78
2.1 |  |  | SISTEMA DE UNIDADES CENTRAIS DE CONDENSAÇÃO | [5 empty] | 463307.04
| Código | Banco | Descrição | Tipo |  | Und | Quant. | Valor Unit | Total
Insumo | I-18 | Próprio | SISTEMA DE CONDENSAÇÃO COMPOSTO POR 03 UNIDADE CONDENSADORA V8 DE 26 HP QUENTE E FRIA 220V TRIFÁSICA | Material |  | UND | 1 | 236466 | 236466
|  |  |  | MO sem LS => | 0 | LS => | 0 | MO com LS => | 0
|  |  |  | Valor do BDI => |  |  | Valor com BDI => |  | 264841.92
[6 empty] | Quant. => | 1,00 | Preço Total => | 264841.92
| Código | Banco | Descrição | Tipo |  | Und | Quant. | Valor Unit | Total
Insumo | I-19 | Próprio | SISTEMA DE CONDENSAÇÃO COMPOSTO POR 03 UNIDADE CONDENSADORA V8 DE 22 HP QUENTE E FRIA 220V TRIFÁSICA | Material |  | UND | 1 | 177201 | 177201
|  |  |  | MO sem LS => | 0 | LS => | 0 | MO com LS => | 0
|  |  |  | Valor do BDI => |  |  | Valor com BDI => |  | 198465.12
[6 empty] | Quant. => | 1,00 | Preço Total => | 198465.12
2.2 |  |  | UNIDADES TERMINAIS DE EVAPORAÇÃO | [5 empty] | 203427.62
| Código | Banco | Descrição | Tipo |  | Und | Quant. | Valor Unit | Total
Insumo | I-20 | Próprio | UNIDADE EVAPORADORA K7 DE 2,5 HP COM CONTROLE SEM FIO | Material |  | UND | 1 | 3313 | 3313
|  |  |  | MO sem LS => | 0 | LS => | 0 | MO com LS => | 0
|  |  |  | Valor do BDI => |  |  | Valor com BDI => |  | 4008.73
[6 empty] | Quant. => | 8,00 | Preço Total => | 32069.84
| Código | Banco | Descrição | Tipo |  | Und | Quant. | Valor Unit | Total
Insumo | I-21 | Próprio | UNIDADE EVAPORADORA K7 DE 3,6 HP COM CONTROLE SEM FIO | Material |  | UND | 1 | 3607 | 3607
|  |  |  | MO sem LS => | 0 | LS => | 0 | MO com LS => | 0
|  |  |  | Valor do BDI => |  |  | Valor com BDI => |  | 4364.47
[6 empty] | Quant. => | 16,00 | Preço Total => | 69831.52
| Código | Banco | Descrição | Tipo |  | Und | Quant. | Valor Unit | Total
Insumo | I-22 | Próprio | UNIDADE EVAPORADORA K7 DE 4 HP COM CONTROLE SEM FIO | Material |  | UND | 1 | 3672 | 3672
|  |  |  | MO sem LS => | 0 | LS => | 0 | MO com LS => | 0
|  |  |  | Valor do BDI => |  |  | Valor com BDI => |  | 4443.12
[6 empty] | Quant. => | 11,00 | Preço Total => | 48874.32
| Código | Banco | Descrição | Tipo |  | Und | Quant. | Valor Unit | Total
Insumo | I-23 | Próprio | UNIDADE EVAPORADORA K7 DE 5 HP COM CONTROLE SEM FIO | Material |  | UND | 1 | 3867 | 3867
|  |  |  | MO sem LS => | 0 | LS => | 0 | MO com LS => | 0
|  |  |  | Valor do BDI => |  |  | Valor com BDI => |  | 4679.07
[6 empty] | Quant. => | 7,00 | Preço Total => | 32753.49
| Código | Banco | Descrição | Tipo |  | Und | Quant. | Valor Unit | Total
Insumo | I-24 | Próprio | PAINEL VRF MIDEA V8 CASSETE 4 VIAS - MODELO: T-MB04-01F | Material |  | UND | 1 | 715 | 715
|  |  |  | MO sem LS => | 0 | LS => | 0 | MO com LS => | 0
|  |  |  | Valor do BDI => |  |  | Valor com BDI => |  | 865.15
[6 empty] | Quant. => | 23,00 | Preço Total => | 19898.45
2.3 |  |  | LINHAS FRIGORÍGINAS | [5 empty] | 89980.06
2.3.1 | Código | Banco | Descrição | Tipo |  | Und | Quant. | Valor Unit | Total
Composição | 103290 | SINAPI | TUBO EM COBRE FLEXÍVEL, DN 3/8", COM ISOLAMENTO, INSTALADO EM FORRO, PARA RAMAL DE ALIMENTAÇÃO DE AR CONDICIONADO, INCLUSO FIXADOR. AF_11/2021 | Instalações de ar condicionado |  | M | 1 | 55.04 | 55.04
Composição Auxiliar | 97328 | SINAPI | TUBO EM COBRE FLEXÍVEL, DN 3/8", COM ISOLAMENTO, INSTALADO EM RAMAL DE ALIMENTAÇÃO DE AR-CONDICIONADO - FORNECIMENTO E INSTALAÇÃO. AF_07/2025 | Instalações de ar condicionado em cobre |  | M | 1 | 50.72 | 50.72
Composição Auxiliar | 91166 | SINAPI | FIXAÇÃO DE TUBOS HORIZONTAIS DE PEX OU MULTICAMADAS, DIÂMETROS IGUAIS OU INFERIORES A 40 MM, COM ABRAÇADEIRA PLÁSTICA FIXADA EM LAJE. AF_09/2023_PE | Rasgos e Fixações |  | M | 1 | 4.32 | 4.32
|  |  |  | MO sem LS => | 3.8 | LS => | 0 | MO com LS => | 3.8
|  |  |  | Valor do BDI => | 11.55 |  | Valor com BDI => |  | 66.59
[6 empty] | Quant. => | 127,49 | Preço Total => | 8489.55
2.3.2 | Código | Banco | Descrição | Tipo |  | Und | Quant. | Valor Unit | Total
Composição | 103291 | SINAPI | TUBO EM COBRE FLEXÍVEL, DN 1/2", COM ISOLAMENTO, INSTALADO EM FORRO, PARA RAMAL DE ALIMENTAÇÃO DE AR CONDICIONADO, INCLUSO FIXADOR. AF_11/2021 | Instalações de ar condicionado |  | M | 1 | 68.87 | 68.87
Composição Auxiliar | 91166 | SINAPI | FIXAÇÃO DE TUBOS HORIZONTAIS DE PEX OU MULTICAMADAS, DIÂMETROS IGUAIS OU INFERIORES A 40 MM, COM ABRAÇADEIRA PLÁSTICA FIXADA EM LAJE. AF_09/2023_PE | Rasgos e Fixações |  | M | 1 | 4.32 | 4.32
Composição Auxiliar | 97329 | SINAPI | TUBO EM COBRE FLEXÍVEL, DN 1/2", COM ISOLAMENTO, INSTALADO EM RAMAL DE ALIMENTAÇÃO DE AR-CONDICIONADO - FORNECIMENTO E INSTALAÇÃO. AF_07/2025 | Instalações de ar condicionado em cobre |  | M | 1 | 64.55 | 64.55
|  |  |  | MO sem LS => | 4.17 | LS => | 0 | MO com LS => | 4.17
|  |  |  | Valor do BDI => | 14.46 |  | Valor com BDI => |  | 83.33
[6 empty] | Quant. => | 107,85 | Preço Total => | 8987.14
2.3.3 | Código | Banco | Descrição | Tipo |  | Und | Quant. | Valor Unit | Total
Composição | 103292 | SINAPI | TUBO EM COBRE FLEXÍVEL, DN 5/8", COM ISOLAMENTO, INSTALADO EM FORRO, PARA RAMAL DE ALIMENTAÇÃO DE AR CONDICIONADO, INCLUSO FIXADOR. AF_11/2021 | Instalações de ar condicionado |  | M | 1 | 83.48 | 83.48
Composição Auxiliar | 91166 | SINAPI | FIXAÇÃO DE TUBOS HORIZONTAIS DE PEX OU MULTICAMADAS, DIÂMETROS IGUAIS OU INFERIORES A 40 MM, COM ABRAÇADEIRA PLÁSTICA FIXADA EM LAJE. AF_09/2023_PE | Rasgos e Fixações |  | M | 1 | 4.32 | 4.32
Composição Auxiliar | 97330 | SINAPI | TUBO EM COBRE FLEXÍVEL, DN 5/8", COM ISOLAMENTO, INSTALADO EM RAMAL DE ALIMENTAÇÃO DE AR-CONDICIONADO - FORNECIMENTO E INSTALAÇÃO. AF_07/2025 | Instalações de ar condicionado em cobre |  | M | 1 | 79.16 | 79.16
|  |  |  | MO sem LS => | 4.55 | LS => | 0 | MO com LS => | 4.55
|  |  |  | Valor do BDI => | 17.53 |  | Valor com BDI => |  | 101.01
[6 empty] | Quant. => | 165,51 | Preço Total => | 16718.16
2.3.4 | Código | Banco | Descrição | Tipo |  | Und | Quant. | Valor Unit | Total
Composição | 11505 | ORSE | Tubo cobre flexível aparente, junta soldadas, d = 3/4" (19,05mm) | Tubos e Conexões de Cobre Soldáveis e Roscáveis |  | m | 1 | 67.63 | 67.63
Item | Código | Banco | Descrição | Tipo |  | Und | Quant. | Valor Unit | Total
Insumo | 7467 | ORSE | Tubo de cobre flexível Ø 3/4" - 19,05mm, e= 1mm | Material |  | m | 1.1 | 55.39 | 60,92
Insumo | 1704 | ORSE | Pasta p/ soldar | Material |  | kg | 0.001 | 50 | 0,05
Composição | 10554 | ORSE | Encargos Complementares - Encanador | Provisórios |  | h | 0.154 | 3.8 | 0,58
Insumo | 00002696/SINAPI | ORSE | Encanador ou bombeiro hidraulico (horista) | Mão de Obra |  | h | 0.154 | 20.45 | 3,14
Insumo | 00006111/SINAPI | ORSE | Servente de obras (horista) | Mão de Obra |  | h | 0.154 | 15.59 | 2,40
Composição | 10549 | ORSE | Encargos Complementares - Servente | Provisórios |  | h | 0.154 | 3.86 | 0,59
Insumo | 2023 | ORSE | Solda branca preparada 30/70 | Material |  | kg | 0.001 | 26.49 | 0,02
Detalhamento de Cálculo ORSE
Item | Código | Banco | Descrição | Tipo |  | Und | Quant. | Valor Unit | Total
Insumo | 7467 | ORSE | Tubo de cobre flexível Ø 3/4" - 19,05mm, e= 1mm | Material |  | m | 1.1 | 55.39 | 60,92
Insumo | 1704 | ORSE | Pasta p/ soldar | Material |  | kg | 0.001 | 50 | 0,05
Insumo | 00012894/SINAPI | ORSE | Capa para chuva em pvc com forro de poliester, com capuz (amarela ou azul) | Material |  | un | 6.16e-05 | 20.11 | 0,00
Insumo | 00012892/SINAPI | ORSE | Luva raspa de couro, cano curto (punho *7* cm) | Material |  | par | 0.0007084 | 10.87 | 0,00
Insumo | 10492 | ORSE | Cesta Básica | Material |  | un | 0.001386 | 205 | 0,28
Insumo | 00012895/SINAPI | ORSE | Capacete de seguranca aba frontal com suspensao de polietileno, sem jugular (classe b) | Material |  | un | 0.0001848 | 13.5 | 0,00
Insumo | 10517 | ORSE | Exames admissionais/demissionais (checkup) | Serviços |  | cj | 0.0001232 | 300 | 0,03
Insumo | 11254 | ORSE | Tarracha para tubos PVC de 3/4" | Material |  | un | 0.0001078 | 27.49 | 0,00
Insumo | 941 | ORSE | Fardamento com mangas curta | Material |  | un | 0.000462 | 193.04 | 0,08
Insumo | 10596 | ORSE | Protetor auricular | Material |  | un | 0.001386 | 4.81 | 0,00
Insumo | 00012893/SINAPI | ORSE | Bota de seguranca com biqueira de aco e colarinho acolchoado | Material |  | par | 0.0002464 | 73.93 | 0,01
Insumo | 11256 | ORSE | Tarracha para tubos PVC de 1 1/2" | Material |  | un | 6.16e-05 | 92.7 | 0,00
Insumo | 11253 | ORSE | Tarracha para tubos PVC de 1/2" | Material |  | un | 0.0001694 | 34.8 | 0,00
Insumo | 10592 | ORSE | Lima chata 12" | Material |  | un | 1.54e-05 | 38.11 | 0,00
Insumo | 158 | ORSE | Almoço (Participação do empregador) | Material |  | un | 0.031354 | 14 | 0,43
Insumo | 1651 | ORSE | Óculos branco proteção | Material |  | pr | 0.0002464 | 6 | 0,00
Insumo | 10593 | ORSE | Praio simples 30cm | Material |  | un | 1.54e-05 | 19.57 | 0,00
Insumo | 2378 | ORSE | Vale transporte | Material |  | un | 0.024563 | 4.5 | 0,11
Insumo | 10599 | ORSE | Protetor solar fps 30 com 120ml | Material |  | un | 0.0005544 | 18 | 0,00
Insumo | 10761 | ORSE | Refeição - café da manhã ( café com leite e dois pães com manteiga) | Serviços |  | un | 0.031354 | 5 | 0,15
Insumo | 11255 | ORSE | Tarracha para tubos PVC de 1" | Material |  | un | 9.24e-05 | 49 | 0,00
Insumo | 11257 | ORSE | Tarracha para tubos PVC de 1 1/4" | Material |  | un | 6.16e-05 | 32.3 | 0,00
Insumo | 10362 | ORSE | Seguro de vida e acidente em grupo | Serviços |  | un | 0.001386 | 12.54 | 0,01
Insumo | 00002696/SINAPI | ORSE | Encanador ou bombeiro hidraulico (horista) | Mão de Obra |  | h | 0.154 | 20.45 | 3,14
Insumo | 00006111/SINAPI | ORSE | Servente de obras (horista) | Mão de Obra |  | h | 0.154 | 15.59 | 2,40
Insumo | 00002711/SINAPI | ORSE | Carrinho de mao, em aco, com capacidade de *45 a 65* l / *100* kg, pneu com camara | Material |  | un | 3.08e-05 | 183 | 0,00
Insumo | 10788 | ORSE | Pá quadrada | Material |  | un | 3.08e-05 | 36.9 | 0,00
Insumo | 4729 | ORSE | Marreta 1 kg com cabo | Material |  | un | 1.54e-05 | 39.5 | 0,00
Insumo | 4728 | ORSE | Talhadeira chata 10" | Material |  | un | 4.62e-05 | 18.58 | 0,00
Insumo | 2023 | ORSE | Solda branca preparada 30/70 | Material |  | kg | 0.001 | 26.49 | 0,02
|  |  |  | MO sem LS => | 5.54 | LS => | 0 | MO com LS => | 5.54
|  |  |  | Valor do BDI => | 14.2 |  | Valor com BDI => |  | 81.83
[6 empty] | Quant. => | 56,86 | Preço Total => | 4652.85
2.3.5 | Código | Banco | Descrição | Tipo |  | Und | Quant. | Valor Unit | Total
Composição | C4784 | SEINFRA | REDE FRIGORÍGENA C/ TUBO DE COBRE 1", ISOLADO COM BORRACHA ELASTOMÉRICA, SUSTENTAÇÃO, SOLDA E LIMPEZA | 0 |  | M | 1 | 133.82 | 133.82
Insumo | I0043 | SEINFRA | AJUDANTE DE ENCANADOR | Mão de Obra |  | H | 0.45 | 21.1 | 9.495
Insumo | I1872 | SEINFRA | SOLDA 50X50 | Material |  | KG | 0.0084 | 147.13 | 1.2359
Insumo | I1179 | SEINFRA | FITA DE CALDEAÇÃO | Material |  | M | 1.5 | 3.83 | 5.745
Insumo | I1503 | SEINFRA | MANTA BUTILICA. ESPESSURA 0.8MM | Material |  | m² | 0.0878 | 71.65 | 6.2909
Insumo | I1596 | SEINFRA | PASTA PARA SOLDAR 450G | Material |  | UN | 0.0012 | 49.9 | 0.05988
Insumo | I9084 | SEINFRA | TUBO COBRE DE 28MM CLASSE A | Material |  | M | 1.1 | 90.22 | 99.242
Insumo | I2320 | SEINFRA | ENCANADOR | Mão de Obra |  | H | 0.45 | 26.18 | 11.781
|  |  |  | MO sem LS => | 21.27 | LS => | 0 | MO com LS => | 21.27
|  |  |  | Valor do BDI => | 28.1 |  | Valor com BDI => |  | 161.92
[6 empty] | Quant. => | 44,64 | Preço Total => | 7228.1
2.3.6 | Código | Banco | Descrição | Tipo |  | Und | Quant. | Valor Unit | Total
Composição | C4786 | SEINFRA | REDE FRIGORÍGENA C/ TUBO DE COBRE 1 1/4", ISOLADO COM BORRACHA ELASTOMÉRICA, SUSTENTAÇÃO, SOLDA E LIMPEZA | 0 |  | M | 1 | 189.2 | 189.2
Insumo | I1872 | SEINFRA | SOLDA 50X50 | Material |  | KG | 0.0105 | 147.13 | 1.5449
Insumo | I1596 | SEINFRA | PASTA PARA SOLDAR 450G | Material |  | UN | 0.0015 | 49.9 | 0.07485
Insumo | I1503 | SEINFRA | MANTA BUTILICA. ESPESSURA 0.8MM | Material |  | m² | 0.1097 | 71.65 | 7.86
Insumo | I1179 | SEINFRA | FITA DE CALDEAÇÃO | Material |  | M | 1.5 | 3.83 | 5.745
Insumo | I2320 | SEINFRA | ENCANADOR | Mão de Obra |  | H | 0.51 | 26.18 | 13.3518
Insumo | I0043 | SEINFRA | AJUDANTE DE ENCANADOR | Mão de Obra |  | H | 0.51 | 21.1 | 10.761
Insumo | I9086 | SEINFRA | TUBO COBRE DE 35MM CLASSE A | Material |  | M | 1.1 | 136.26 | 149.886
|  |  |  | MO sem LS => | 24.11 | LS => | 0 | MO com LS => | 24.11
|  |  |  | Valor do BDI => | 39.73 |  | Valor com BDI => |  | 228.93
[6 empty] | Quant. => | 82,55 | Preço Total => | 18898.17
2.3.7 | Código | Banco | Descrição | Tipo |  | Und | Quant. | Valor Unit | Total
Composição | C4788 | SEINFRA | REDE FRIGORÍGENA C/ TUBO DE COBRE 1 1/2", ISOLADO COM BORRACHA ELASTOMÉRICA, SUSTENTAÇÃO, SOLDA E LIMPEZA | 0 |  | M | 1 | 223.42 | 223.42
Insumo | I0043 | SEINFRA | AJUDANTE DE ENCANADOR | Mão de Obra |  | H | 0.55 | 21.1 | 11.605
Insumo | I1596 | SEINFRA | PASTA PARA SOLDAR 450G | Material |  | UN | 0.0018 | 49.9 | 0.08982
Insumo | I9088 | SEINFRA | TUBO COBRE DE 42MM CLASSE A | Material |  | M | 1.1 | 163.94 | 180.334
Insumo | I1503 | SEINFRA | MANTA BUTILICA. ESPESSURA 0.8MM | Material |  | m² | 0.1317 | 71.65 | 9.4363
Insumo | I2320 | SEINFRA | ENCANADOR | Mão de Obra |  | H | 0.55 | 26.18 | 14.399
Insumo | I1179 | SEINFRA | FITA DE CALDEAÇÃO | Material |  | M | 1.5 | 3.83 | 5.745
Insumo | I1872 | SEINFRA | SOLDA 50X50 | Material |  | KG | 0.0126 | 147.13 | 1.8538
|  |  |  | MO sem LS => | 25.99 | LS => | 0 | MO com LS => | 25.99
|  |  |  | Valor do BDI => | 46.91 |  | Valor com BDI => |  | 270.33
[6 empty] | Quant. => | 9,26 | Preço Total => | 2503.25
2.3.8 | Código | Banco | Descrição | Tipo |  | Und | Quant. | Valor Unit | Total
Composição | 106035 | SINAPI | TUBO EM COBRE FLEXÍVEL, DN 7/8", COM ISOLAMENTO, INSTALADO EM RAMAL DE ALIMENTAÇÃO DE AR-CONDICIONADO - FORNECIMENTO E INSTALAÇÃO. AF_07/2025 | Instalações de ar condicionado em cobre |  | M | 1 | 67.44 | 67.44
Composição Auxiliar | 100308 | SINAPI | MECÂNICO DE REFRIGERAÇÃO COM ENCARGOS COMPLEMENTARES | Livro SINAPI: Cálculos e Parâmetros |  | H | 0.090016 | 32.43 | 2.91
Composição Auxiliar | 88243 | SINAPI | AJUDANTE ESPECIALIZADO COM ENCARGOS COMPLEMENTARES | Livro SINAPI: Cálculos e Parâmetros |  | H | 0.090016 | 27.41 | 2.46
Insumo | 00039742 | SINAPI | TUBO DE BORRACHA ELASTOMERICA FLEXIVEL, PRETA, PARA ISOLAMENTO TERMICO DE TUBULACAO, DN 7/8" (22 MM), E= 32 MM, COEFICIENTE DE CONDUTIVIDADE TERMICA 0,036W/MK, VAPOR DE AGUA MAIOR OU IGUAL A 10.000 | Material |  | M | 1.0227 | 60.7 | 62.0795
Insumo | 00045397 | SINAPI | TUBO DE COBRE FLEXIVEL, D =7/8", E = 0,79 MM, SEM COSTURA, PARA AR-CONDICIONADO/ INSTALACOES GAS RESIDENCIAIS E COMERCIAIS | Material |  | M | 1.0227 | 0 | 0
|  |  |  | MO sem LS => | 3.66 | LS => | 0 | MO com LS => | 3.66
|  |  |  | Valor do BDI => | 14.16 |  | Valor com BDI => |  | 81.6
[6 empty] | Quant. => | 125,01 | Preço Total => | 10200.81
2.3.9 | Código | Banco | Descrição | Tipo |  | Und | Quant. | Valor Unit | Total
Composição | 106037 | SINAPI | TUBO EM COBRE RÍGIDO, DN 1 5/8"", COM ISOLAMENTO, INSTALADO EM RAMAL DE ALIMENTAÇÃO DE AR-CONDICIONADO COM CONDENSADORA CENTRAL - FORNECIMENTO E INSTALAÇÃO. AF_07/2025 | Instalações de ar condicionado em cobre |  | M | 1 | 127.28 | 127.28
Composição Auxiliar | 100308 | SINAPI | MECÂNICO DE REFRIGERAÇÃO COM ENCARGOS COMPLEMENTARES | Livro SINAPI: Cálculos e Parâmetros |  | H | 0.18168 | 32.43 | 5.89
Composição Auxiliar | 88243 | SINAPI | AJUDANTE ESPECIALIZADO COM ENCARGOS COMPLEMENTARES | Livro SINAPI: Cálculos e Parâmetros |  | H | 0.18168 | 27.41 | 4.97
Insumo | 00038383 | SINAPI | LIXA D'AGUA EM FOLHA, COR PRETA, GRAO 100 | Material |  | UN | 0.06056 | 2.08 | 0.12596
Insumo | 00039736 | SINAPI | TUBO DE BORRACHA ELASTOMERICA FLEXIVEL, PRETA, PARA ISOLAMENTO TERMICO DE TUBULACAO, DN 1 5/8" (42 MM), E= 32 MM, COEFICIENTE DE CONDUTIVIDADE TERMICA 0,036W/MK, VAPOR DE AGUA MAIOR OU IGUAL A 10.000 | Material |  | M | 1.0227 | 113.72 | 116.3045
Insumo | 00045399 | SINAPI | TUBO DE COBRE PECA RETA, D = 1 5/8", E = 0,79 MM, SEM COSTURA, PARA AR-CONDICIONADO/ INSTALACOES GAS RESIDENCIAIS E COMERCIAIS | Material |  | M | 1.0227 | 0 | 0
|  |  |  | MO sem LS => | 7.4 | LS => | 0 | MO com LS => | 7.4
|  |  |  | Valor do BDI => | 26.72 |  | Valor com BDI => |  | 154
[6 empty] | Quant. => | 21,38 | Preço Total => | 3292.52
2.3.10 | Código | Banco | Descrição | Tipo |  | Und | Quant. | Valor Unit | Total
Composição | 1364 | ORSE | Tubo cobre aparente, junta soldadas, d = 54 mm (2") | Tubos e Conexões de Cobre Soldáveis e Roscáveis |  | m | 1 | 223.84 | 223.84
Item | Código | Banco | Descrição | Tipo |  | Und | Quant. | Valor Unit | Total
Composição | 10549 | ORSE | Encargos Complementares - Servente | Provisórios |  | h | 0.31 | 3.86 | 1,19
Insumo | 2023 | ORSE | Solda branca preparada 30/70 | Material |  | kg | 0.001 | 26.49 | 0,02
Insumo | 00006111/SINAPI | ORSE | Servente de obras (horista) | Mão de Obra |  | h | 0.31 | 15.59 | 4,83
Insumo | 00002696/SINAPI | ORSE | Encanador ou bombeiro hidraulico (horista) | Mão de Obra |  | h | 0.31 | 20.45 | 6,33
Insumo | 00012747/SINAPI | ORSE | Tubo de cobre classe "e", dn = 54 mm, para instalacao hidraulica predial | Material |  | m | 1.01 | 208.18 | 210,26
Insumo | 1704 | ORSE | Pasta p/ soldar | Material |  | kg | 0.001 | 50 | 0,05
Composição | 10554 | ORSE | Encargos Complementares - Encanador | Provisórios |  | h | 0.31 | 3.8 | 1,17
Detalhamento de Cálculo ORSE
Item | Código | Banco | Descrição | Tipo |  | Und | Quant. | Valor Unit | Total
Insumo | 00002711/SINAPI | ORSE | Carrinho de mao, em aco, com capacidade de *45 a 65* l / *100* kg, pneu com camara | Material |  | un | 6.2e-05 | 183 | 0,01
Insumo | 00012895/SINAPI | ORSE | Capacete de seguranca aba frontal com suspensao de polietileno, sem jugular (classe b) | Material |  | un | 0.000372 | 13.5 | 0,00
Insumo | 1651 | ORSE | Óculos branco proteção | Material |  | pr | 0.000496 | 6 | 0,00
Insumo | 10788 | ORSE | Pá quadrada | Material |  | un | 6.2e-05 | 36.9 | 0,00
Insumo | 10517 | ORSE | Exames admissionais/demissionais (checkup) | Serviços |  | cj | 0.000248 | 300 | 0,07
Insumo | 10596 | ORSE | Protetor auricular | Material |  | un | 0.00279 | 4.81 | 0,01
Insumo | 10761 | ORSE | Refeição - café da manhã ( café com leite e dois pães com manteiga) | Serviços |  | un | 0.063116 | 5 | 0,31
Insumo | 00012894/SINAPI | ORSE | Capa para chuva em pvc com forro de poliester, com capuz (amarela ou azul) | Material |  | un | 0.000124 | 20.11 | 0,00
Insumo | 10362 | ORSE | Seguro de vida e acidente em grupo | Serviços |  | un | 0.00279 | 12.54 | 0,03
Insumo | 10492 | ORSE | Cesta Básica | Material |  | un | 0.00279 | 205 | 0,57
Insumo | 00012892/SINAPI | ORSE | Luva raspa de couro, cano curto (punho *7* cm) | Material |  | par | 0.001426 | 10.87 | 0,01
Insumo | 4729 | ORSE | Marreta 1 kg com cabo | Material |  | un | 3.1e-05 | 39.5 | 0,00
Insumo | 10599 | ORSE | Protetor solar fps 30 com 120ml | Material |  | un | 0.001116 | 18 | 0,02
Insumo | 2378 | ORSE | Vale transporte | Material |  | un | 0.049445 | 4.5 | 0,22
Insumo | 4728 | ORSE | Talhadeira chata 10" | Material |  | un | 9.3e-05 | 18.58 | 0,00
Insumo | 00012893/SINAPI | ORSE | Bota de seguranca com biqueira de aco e colarinho acolchoado | Material |  | par | 0.000496 | 73.93 | 0,03
Insumo | 158 | ORSE | Almoço (Participação do empregador) | Material |  | un | 0.063116 | 14 | 0,88
Insumo | 941 | ORSE | Fardamento com mangas curta | Material |  | un | 0.00093 | 193.04 | 0,17
Insumo | 2023 | ORSE | Solda branca preparada 30/70 | Material |  | kg | 0.001 | 26.49 | 0,02
Insumo | 00006111/SINAPI | ORSE | Servente de obras (horista) | Mão de Obra |  | h | 0.31 | 15.59 | 4,83
Insumo | 00002696/SINAPI | ORSE | Encanador ou bombeiro hidraulico (horista) | Mão de Obra |  | h | 0.31 | 20.45 | 6,33
Insumo | 00012747/SINAPI | ORSE | Tubo de cobre classe "e", dn = 54 mm, para instalacao hidraulica predial | Material |  | m | 1.01 | 208.18 | 210,26
Insumo | 1704 | ORSE | Pasta p/ soldar | Material |  | kg | 0.001 | 50 | 0,05
Insumo | 11254 | ORSE | Tarracha para tubos PVC de 3/4" | Material |  | un | 0.000217 | 27.49 | 0,00
Insumo | 11256 | ORSE | Tarracha para tubos PVC de 1 1/2" | Material |  | un | 0.000124 | 92.7 | 0,01
Insumo | 11253 | ORSE | Tarracha para tubos PVC de 1/2" | Material |  | un | 0.000341 | 34.8 | 0,01
Insumo | 10592 | ORSE | Lima chata 12" | Material |  | un | 3.1e-05 | 38.11 | 0,00
Insumo | 10593 | ORSE | Praio simples 30cm | Material |  | un | 3.1e-05 | 19.57 | 0,00
Insumo | 11255 | ORSE | Tarracha para tubos PVC de 1" | Material |  | un | 0.000186 | 49 | 0,00
Insumo | 11257 | ORSE | Tarracha para tubos PVC de 1 1/4" | Material |  | un | 0.000124 | 32.3 | 0,00
|  |  |  | MO sem LS => | 11.16 | LS => | 0 | MO com LS => | 11.16
|  |  |  | Valor do BDI => | 47 |  | Valor com BDI => |  | 270.84
[6 empty] | Quant. => | 10,03 | Preço Total => | 2716.52
2.3.11 | Código | Banco | Descrição | Tipo |  | Und | Quant. | Valor Unit | Total
Composição | C4787 | SEINFRA | REDE FRIGORÍGENA C/ TUBO DE COBRE 1 3/8", ISOLADO COM BORRACHA ELASTOMÉRICA, SUSTENTAÇÃO, SOLDA E LIMPEZA | 0 |  | M | 1 | 191.07 | 191.07
Insumo | I0043 | SEINFRA | AJUDANTE DE ENCANADOR | Mão de Obra |  | H | 0.53 | 21.1 | 11.183
Insumo | I9087 | SEINFRA | TUBO COBRE D=34,92MM CLASSE A | Material |  | M | 1.1 | 136.26 | 149.886
Insumo | I2320 | SEINFRA | ENCANADOR | Mão de Obra |  | H | 0.53 | 26.18 | 13.8754
Insumo | I1596 | SEINFRA | PASTA PARA SOLDAR 450G | Material |  | UN | 0.0016 | 49.9 | 0.07984
Insumo | I1179 | SEINFRA | FITA DE CALDEAÇÃO | Material |  | M | 1.5 | 3.83 | 5.745
Insumo | I1872 | SEINFRA | SOLDA 50X50 | Material |  | KG | 0.0115 | 147.13 | 1.692
Insumo | I1503 | SEINFRA | MANTA BUTILICA. ESPESSURA 0.8MM | Material |  | m² | 0.1207 | 71.65 | 8.6482
|  |  |  | MO sem LS => | 25.05 | LS => | 0 | MO com LS => | 25.05
|  |  |  | Valor do BDI => | 40.12 |  | Valor com BDI => |  | 231.19
[6 empty] | Quant. => | 27,22 | Preço Total => | 6292.99
2.4 |  |  | RENOVAÇÃO DE AR | [5 empty] | 156090
2.4.1 | Código | Banco | Descrição | Tipo |  | Und | Quant. | Valor Unit | Total
Composição | 070374 | SBC | DUTOS AR CONDICIONADO CHAPA GALVANIZADA NO.24 | INSTALACOES MECANICAS - AR CONDICIONADO |  | KG | 1 | 16.75 | 16.75
Insumo | 014226 | SBC | CHAPA DE ACO GALVANIZADA BITOLA GSG 24 0,64mm (5,12kg/m2) | Material |  | KG | 1.06 | 10.29 | 10.9074
Insumo | 099022 | SBC | MONTADOR | Mão de Obra |  | H | 0.155 | 21.2118 | 3.2878
Insumo | 099450 | SBC | AJUDANTE ESPECIALIZADO | Mão de Obra |  | H | 0.155 | 16.6138 | 2.5751
|  |  |  | MO sem LS => | 5.85 | LS => | 0 | MO com LS => | 5.85
|  |  |  | Valor do BDI => | 3.51 |  | Valor com BDI => |  | 20.26
[6 empty] | Quant. => | 1.307,5888 | Preço Total => | 26491.74
| Código | Banco | Descrição | Tipo |  | Und | Quant. | Valor Unit | Total
Insumo | I-13 | Próprio | Instalação completa de Insuflador De Ar Sem Filtro ¦ FH - Sicflux - FH400 com material completo e mão de obra de instalação | Material |  | und | 1 | 5321 | 5321
|  |  |  | MO sem LS => | 0 | LS => | 0 | MO com LS => | 0
|  |  |  | Valor do BDI => |  |  | Valor com BDI => |  | 6438.41
[6 empty] | Quant. => | 10,00 | Preço Total => | 64384.1
| Código | Banco | Descrição | Tipo |  | Und | Quant. | Valor Unit | Total
Insumo | I-14 | Próprio | Instalação completa de Insuflador De Ar Sem Filtro ¦ FH - Sicflux - FH200 com material completo e mão de obra de instalação | Material |  | und | 1 | 2225 | 2225
|  |  |  | MO sem LS => | 0 | LS => | 0 | MO com LS => | 0
|  |  |  | Valor do BDI => |  |  | Valor com BDI => |  | 2692.25
[6 empty] | Quant. => | 2,00 | Preço Total => | 5384.5
| Código | Banco | Descrição | Tipo |  | Und | Quant. | Valor Unit | Total
Insumo | I-15 | Próprio | Instalação completa de Insuflador De Ar Sem Filtro ¦ FH - Sicflux - FH355 com material completo e mão de obra de instalação | Material |  | und | 1 | 3802 | 3802
|  |  |  | MO sem LS => | 0 | LS => | 0 | MO com LS => | 0
|  |  |  | Valor do BDI => |  |  | Valor com BDI => |  | 4600.42
[6 empty] | Quant. => | 4,00 | Preço Total => | 18401.68
| Código | Banco | Descrição | Tipo |  | Und | Quant. | Valor Unit | Total
Insumo | I-16 | Próprio | DIFUSOR DE AR DE TETO (EAQ4 9×9) MATERIAL E INSTALAÇÃO COMPLETA | Material |  | UND | 1 | 241 | 241
|  |  |  | MO sem LS => | 0 | LS => | 0 | MO com LS => | 0
|  |  |  | Valor do BDI => |  |  | Valor com BDI => |  | 291.61
[6 empty] | Quant. => | 8,00 | Preço Total => | 2332.88
| Código | Banco | Descrição | Tipo |  | Und | Quant. | Valor Unit | Total
Insumo | I-17 | Próprio | DIFUSOR DE AR DE TETO DIFUSOR - 24" X 24" MATERIAL E INSTALAÇÃO COMPLETA | Material |  | UND | 1 | 718 | 718
|  |  |  | MO sem LS => | 0 | LS => | 0 | MO com LS => | 0
|  |  |  | Valor do BDI => |  |  | Valor com BDI => |  | 868.78
[6 empty] | Quant. => | 45,00 | Preço Total => | 39095.1
2.5 |  |  | TUBULAÇÃO DE DRENO | [5 empty] | 6660.06
2.5.1 | Código | Banco | Descrição | Tipo |  | Und | Quant. | Valor Unit | Total
Composição | 104316 | SINAPI | TUBO, PVC, SOLDÁVEL, DE 32MM, INSTALADO EM DRENO DE AR CONDICIONADO - FORNECIMENTO E INSTALAÇÃO. AF_08/2022 | Drenagem de ar condicionado |  | M | 1 | 25.55 | 25.55
Composição Auxiliar | 88267 | SINAPI | ENCANADOR OU BOMBEIRO HIDRÁULICO COM ENCARGOS COMPLEMENTARES | Livro SINAPI: Cálculos e Parâmetros |  | H | 0.2728 | 33.8 | 9.22
Composição Auxiliar | 88248 | SINAPI | AUXILIAR DE ENCANADOR OU BOMBEIRO HIDRÁULICO COM ENCARGOS COMPLEMENTARES | Livro SINAPI: Cálculos e Parâmetros |  | H | 0.2728 | 26.27 | 7.16
Insumo | 00038383 | SINAPI | LIXA D'AGUA EM FOLHA, COR PRETA, GRAO 100 | Material |  | UN | 0.0152 | 2.08 | 0.031616
Insumo | 00009869 | SINAPI | TUBO PVC, SOLDAVEL, DE 32 MM, AGUA FRIA (NBR-5648) | Material |  | M | 1.0549 | 8.67 | 9.146
|  |  |  | MO sem LS => | 11.42 | LS => | 0 | MO com LS => | 11.42
|  |  |  | Valor do BDI => | 5.36 |  | Valor com BDI => |  | 30.91
[6 empty] | Quant. => | 189,17 | Preço Total => | 5847.24
2.5.2 | Código | Banco | Descrição | Tipo |  | Und | Quant. | Valor Unit | Total
Composição | 104319 | SINAPI | JOELHO 90 GRAUS, PVC, SOLDÁVEL, DN 32 MM, INSTALADO EM DRENO DE AR CONDICIONADO - FORNECIMENTO E INSTALAÇÃO. AF_08/2022 | Drenagem de ar condicionado |  | UN | 1 | 10.84 | 10.84
Composição Auxiliar | 88248 | SINAPI | AUXILIAR DE ENCANADOR OU BOMBEIRO HIDRÁULICO COM ENCARGOS COMPLEMENTARES | Livro SINAPI: Cálculos e Parâmetros |  | H | 0.1182 | 26.27 | 3.1
Composição Auxiliar | 88267 | SINAPI | ENCANADOR OU BOMBEIRO HIDRÁULICO COM ENCARGOS COMPLEMENTARES | Livro SINAPI: Cálculos e Parâmetros |  | H | 0.1182 | 33.8 | 3.99
Insumo | 00000122 | SINAPI | ADESIVO PLASTICO PARA PVC, FRASCO COM *850* GR | Material |  | UN | 0.0094 | 63.86 | 0.60028
Insumo | 00020083 | SINAPI | SOLUCAO PREPARADORA / LIMPADORA PARA PVC, FRASCO COM 1000 CM3 | Material |  | UN | 0.011 | 72.35 | 0.79585
Insumo | 00003536 | SINAPI | JOELHO PVC, SOLDAVEL, 90 GRAUS, 32 MM, COR MARROM, PARA AGUA FRIA PREDIAL | Material |  | UN | 1 | 2.35 | 2.35
Insumo | 00038383 | SINAPI | LIXA D'AGUA EM FOLHA, COR PRETA, GRAO 100 | Material |  | UN | 0.0066 | 2.08 | 0.013728
|  |  |  | MO sem LS => | 4.95 | LS => | 0 | MO com LS => | 4.95
|  |  |  | Valor do BDI => | 2.27 |  | Valor com BDI => |  | 13.11
[6 empty] | Quant. => | 62,00 | Preço Total => | 812.82
3 |  |  | INSTALAÇÃO ELÉTRICA SISTEMA VRF | [5 empty] | 67653.4
3.1 |  |  | CABOS ELÉTRICOS | [5 empty] | 31329.24
3.1.1 | Código | Banco | Descrição | Tipo |  | Und | Quant. | Valor Unit | Total
Composição | 91926 | SINAPI | CABO DE COBRE FLEXÍVEL ISOLADO, 2,5 MM², ANTI-CHAMA 450/750 V, PARA CIRCUITOS TERMINAIS - FORNECIMENTO E INSTALAÇÃO. AF_03/2023 | Instalações Elétricas - Eletrodutos Embutidos, Cabos, Caixas, Tomadas e Interruptores |  | M | 1 | 5.16 | 5.16
Composição Auxiliar | 88247 | SINAPI | AUXILIAR DE ELETRICISTA COM ENCARGOS COMPLEMENTARES | Livro SINAPI: Cálculos e Parâmetros |  | H | 0.029 | 27.11 | 0.78
Composição Auxiliar | 88264 | SINAPI | ELETRICISTA COM ENCARGOS COMPLEMENTARES | Livro SINAPI: Cálculos e Parâmetros |  | H | 0.029 | 34.78 | 1
Insumo | 00001014 | SINAPI | CABO DE COBRE, FLEXIVEL, CLASSE 4 OU 5, ISOLACAO EM PVC/A, ANTICHAMA BWF-B, 1 CONDUTOR, 450/750 V, SECAO NOMINAL 2,5 MM2 | Material |  | M | 1.2434 | 2.68 | 3.3323
Insumo | 00021127 | SINAPI | FITA ISOLANTE ADESIVA ANTICHAMA, USO ATE 750 V, EM ROLO DE 19 MM X 5 M | Material |  | UN | 0.0094 | 6.18 | 0.058092
|  |  |  | MO sem LS => | 1.23 | LS => | 0 | MO com LS => | 1.23
|  |  |  | Valor do BDI => | 1.08 |  | Valor com BDI => |  | 6.24
[6 empty] | Quant. => | 1.010,80 | Preço Total => | 6307.39
3.1.2 | Código | Banco | Descrição | Tipo |  | Und | Quant. | Valor Unit | Total
Composição | 8348 | ORSE | Cabo de cobre isolado HEPR (XLPE), flexível, 4,0mm², 1kv / 90º C | Pontos de Suprimento de Energia Convencionais |  | m | 1 | 10.72 | 10.72
Item | Código | Banco | Descrição | Tipo |  | Und | Quant. | Valor Unit | Total
Composição | 10549 | ORSE | Encargos Complementares - Servente | Provisórios |  | h | 0.13 | 3.86 | 0,50
Insumo | 3817 | ORSE | Cabo de cobre isolado HEPR (XLPE), 4,0mm², 1kv / 90º C | Material |  | m | 1.02 | 5.01 | 5,11
Composição | 10552 | ORSE | Encargos Complementares - Eletricista | Provisórios |  | h | 0.13 | 3.72 | 0,48
Insumo | 00002436/SINAPI | ORSE | Eletricista (horista) | Mão de Obra |  | h | 0.13 | 20.45 | 2,65
Insumo | 00006111/SINAPI | ORSE | Servente de obras (horista) | Mão de Obra |  | h | 0.13 | 15.59 | 2,02
Detalhamento de Cálculo ORSE
Item | Código | Banco | Descrição | Tipo |  | Und | Quant. | Valor Unit | Total
Insumo | 00002711/SINAPI | ORSE | Carrinho de mao, em aco, com capacidade de *45 a 65* l / *100* kg, pneu com camara | Material |  | un | 2.6e-05 | 183 | 0,00
Insumo | 00012895/SINAPI | ORSE | Capacete de seguranca aba frontal com suspensao de polietileno, sem jugular (classe b) | Material |  | un | 0.000156 | 13.5 | 0,00
Insumo | 1651 | ORSE | Óculos branco proteção | Material |  | pr | 0.000208 | 6 | 0,00
Insumo | 10788 | ORSE | Pá quadrada | Material |  | un | 2.6e-05 | 36.9 | 0,00
Insumo | 10517 | ORSE | Exames admissionais/demissionais (checkup) | Serviços |  | cj | 0.000104 | 300 | 0,03
Insumo | 10596 | ORSE | Protetor auricular | Material |  | un | 0.00117 | 4.81 | 0,00
Insumo | 10761 | ORSE | Refeição - café da manhã ( café com leite e dois pães com manteiga) | Serviços |  | un | 0.026468 | 5 | 0,13
Insumo | 00012894/SINAPI | ORSE | Capa para chuva em pvc com forro de poliester, com capuz (amarela ou azul) | Material |  | un | 5.2e-05 | 20.11 | 0,00
Insumo | 10362 | ORSE | Seguro de vida e acidente em grupo | Serviços |  | un | 0.00117 | 12.54 | 0,01
Insumo | 10492 | ORSE | Cesta Básica | Material |  | un | 0.00117 | 205 | 0,23
Insumo | 00012892/SINAPI | ORSE | Luva raspa de couro, cano curto (punho *7* cm) | Material |  | par | 0.000598 | 10.87 | 0,00
Insumo | 4729 | ORSE | Marreta 1 kg com cabo | Material |  | un | 1.3e-05 | 39.5 | 0,00
Insumo | 10599 | ORSE | Protetor solar fps 30 com 120ml | Material |  | un | 0.000468 | 18 | 0,00
Insumo | 2378 | ORSE | Vale transporte | Material |  | un | 0.020735 | 4.5 | 0,09
Insumo | 4728 | ORSE | Talhadeira chata 10" | Material |  | un | 3.9e-05 | 18.58 | 0,00
Insumo | 00012893/SINAPI | ORSE | Bota de seguranca com biqueira de aco e colarinho acolchoado | Material |  | par | 0.000195 | 73.93 | 0,01
Insumo | 158 | ORSE | Almoço (Participação do empregador) | Material |  | un | 0.026468 | 14 | 0,37
Insumo | 941 | ORSE | Fardamento com mangas curta | Material |  | un | 0.00039 | 193.04 | 0,07
Insumo | 3817 | ORSE | Cabo de cobre isolado HEPR (XLPE), 4,0mm², 1kv / 90º C | Material |  | m | 1.02 | 5.01 | 5,11
Insumo | 11240 | ORSE | Alicate com isolamento | Material |  | un | 2.6e-05 | 47.69 | 0,00
Insumo | 11241 | ORSE | Alicate volt-amperimetro | Material |  | un | 2.6e-05 | 140 | 0,00
Insumo | 10579 | ORSE | Chave de fenda chata 30 cm | Material |  | un | 2.6e-05 | 26.89 | 0,00
Insumo | 11242 | ORSE | Chave inglesa 12" | Material |  | un | 1.3e-05 | 44 | 0,00
Insumo | 00002436/SINAPI | ORSE | Eletricista (horista) | Mão de Obra |  | h | 0.13 | 20.45 | 2,65
Insumo | 00006111/SINAPI | ORSE | Servente de obras (horista) | Mão de Obra |  | h | 0.13 | 15.59 | 2,02
|  |  |  | MO sem LS => | 4.67 | LS => | 0 | MO com LS => | 4.67
|  |  |  | Valor do BDI => | 2.25 |  | Valor com BDI => |  | 12.97
[6 empty] | Quant. => | 130,70 | Preço Total => | 1695.17
3.1.3 | Código | Banco | Descrição | Tipo |  | Und | Quant. | Valor Unit | Total
Composição | 9205 | ORSE | Cabo de cobre isolado em EPR flexível unipolar 10mm² - 0,6Kv/1Kv/90° | Interligações até Quadro Geral - Fios e Cabos |  | m | 1 | 17.16 | 17.16
Item | Código | Banco | Descrição | Tipo |  | Und | Quant. | Valor Unit | Total
Composição | 10552 | ORSE | Encargos Complementares - Eletricista | Provisórios |  | h | 0.14 | 3.72 | 0,52
Composição | 10549 | ORSE | Encargos Complementares - Servente | Provisórios |  | h | 0.14 | 3.86 | 0,54
Insumo | 00002436/SINAPI | ORSE | Eletricista (horista) | Mão de Obra |  | h | 0.14 | 20.45 | 2,86
Insumo | 00006111/SINAPI | ORSE | Servente de obras (horista) | Mão de Obra |  | h | 0.14 | 15.59 | 2,18
Insumo | 4125 | ORSE | Cabo de cobre isolado EPR, flexivel, 10mm², 0,6/1KV / 90º C (Eprotenax-G7 ou similar) | Material |  | m | 1.02 | 10.9 | 11,11
Detalhamento de Cálculo ORSE
Item | Código | Banco | Descrição | Tipo |  | Und | Quant. | Valor Unit | Total
Insumo | 11240 | ORSE | Alicate com isolamento | Material |  | un | 2.8e-05 | 47.69 | 0,00
Insumo | 11241 | ORSE | Alicate volt-amperimetro | Material |  | un | 2.8e-05 | 140 | 0,00
Insumo | 00012892/SINAPI | ORSE | Luva raspa de couro, cano curto (punho *7* cm) | Material |  | par | 0.000644 | 10.87 | 0,00
Insumo | 10596 | ORSE | Protetor auricular | Material |  | un | 0.00126 | 4.81 | 0,00
Insumo | 10599 | ORSE | Protetor solar fps 30 com 120ml | Material |  | un | 0.000504 | 18 | 0,00
Insumo | 00012894/SINAPI | ORSE | Capa para chuva em pvc com forro de poliester, com capuz (amarela ou azul) | Material |  | un | 5.6e-05 | 20.11 | 0,00
Insumo | 941 | ORSE | Fardamento com mangas curta | Material |  | un | 0.00042 | 193.04 | 0,08
Insumo | 2378 | ORSE | Vale transporte | Material |  | un | 0.02233 | 4.5 | 0,10
Insumo | 1651 | ORSE | Óculos branco proteção | Material |  | pr | 0.000224 | 6 | 0,00
Insumo | 10517 | ORSE | Exames admissionais/demissionais (checkup) | Serviços |  | cj | 0.000112 | 300 | 0,03
Insumo | 10579 | ORSE | Chave de fenda chata 30 cm | Material |  | un | 2.8e-05 | 26.89 | 0,00
Insumo | 11242 | ORSE | Chave inglesa 12" | Material |  | un | 1.4e-05 | 44 | 0,00
Insumo | 10492 | ORSE | Cesta Básica | Material |  | un | 0.00126 | 205 | 0,25
Insumo | 10362 | ORSE | Seguro de vida e acidente em grupo | Serviços |  | un | 0.00126 | 12.54 | 0,01
Insumo | 00012895/SINAPI | ORSE | Capacete de seguranca aba frontal com suspensao de polietileno, sem jugular (classe b) | Material |  | un | 0.000168 | 13.5 | 0,00
Insumo | 10761 | ORSE | Refeição - café da manhã ( café com leite e dois pães com manteiga) | Serviços |  | un | 0.028504 | 5 | 0,14
Insumo | 00012893/SINAPI | ORSE | Bota de seguranca com biqueira de aco e colarinho acolchoado | Material |  | par | 0.00021 | 73.93 | 0,01
Insumo | 158 | ORSE | Almoço (Participação do empregador) | Material |  | un | 0.028504 | 14 | 0,39
Insumo | 00002711/SINAPI | ORSE | Carrinho de mao, em aco, com capacidade de *45 a 65* l / *100* kg, pneu com camara | Material |  | un | 2.8e-05 | 183 | 0,00
Insumo | 10788 | ORSE | Pá quadrada | Material |  | un | 2.8e-05 | 36.9 | 0,00
Insumo | 4729 | ORSE | Marreta 1 kg com cabo | Material |  | un | 1.4e-05 | 39.5 | 0,00
Insumo | 4728 | ORSE | Talhadeira chata 10" | Material |  | un | 4.2e-05 | 18.58 | 0,00
Insumo | 00002436/SINAPI | ORSE | Eletricista (horista) | Mão de Obra |  | h | 0.14 | 20.45 | 2,86
Insumo | 00006111/SINAPI | ORSE | Servente de obras (horista) | Mão de Obra |  | h | 0.14 | 15.59 | 2,18
Insumo | 4125 | ORSE | Cabo de cobre isolado EPR, flexivel, 10mm², 0,6/1KV / 90º C (Eprotenax-G7 ou similar) | Material |  | m | 1.02 | 10.9 | 11,11
|  |  |  | MO sem LS => | 5.04 | LS => | 0 | MO com LS => | 5.04
|  |  |  | Valor do BDI => | 3.6 |  | Valor com BDI => |  | 20.76
[6 empty] | Quant. => | 154,90 | Preço Total => | 3215.72
3.1.4 | Código | Banco | Descrição | Tipo |  | Und | Quant. | Valor Unit | Total
Composição | 11416 | ORSE | Cabo de cobre isolado HEPR (XLPE), 25mm², 1kv / 90º C | Pontos de Suprimento de Energia Convencionais |  | m | 1 | 35.98 | 35.98
Item | Código | Banco | Descrição | Tipo |  | Und | Quant. | Valor Unit | Total
Composição | 10549 | ORSE | Encargos Complementares - Servente | Provisórios |  | h | 0.17 | 3.86 | 0,65
Insumo | 00006111/SINAPI | ORSE | Servente de obras (horista) | Mão de Obra |  | h | 0.17 | 15.59 | 2,65
Insumo | 00002436/SINAPI | ORSE | Eletricista (horista) | Mão de Obra |  | h | 0.17 | 20.45 | 3,47
Insumo | 3814 | ORSE | Cabo de cobre isolado HEPR (XLPE), 25mm², 1kv / 90º C | Material |  | m | 1.02 | 28.06 | 28,62
Composição | 10552 | ORSE | Encargos Complementares - Eletricista | Provisórios |  | h | 0.17 | 3.72 | 0,63
Detalhamento de Cálculo ORSE
Item | Código | Banco | Descrição | Tipo |  | Und | Quant. | Valor Unit | Total
Insumo | 00002711/SINAPI | ORSE | Carrinho de mao, em aco, com capacidade de *45 a 65* l / *100* kg, pneu com camara | Material |  | un | 3.4e-05 | 183 | 0,00
Insumo | 00012895/SINAPI | ORSE | Capacete de seguranca aba frontal com suspensao de polietileno, sem jugular (classe b) | Material |  | un | 0.000204 | 13.5 | 0,00
Insumo | 1651 | ORSE | Óculos branco proteção | Material |  | pr | 0.000272 | 6 | 0,00
Insumo | 10788 | ORSE | Pá quadrada | Material |  | un | 3.4e-05 | 36.9 | 0,00
Insumo | 10517 | ORSE | Exames admissionais/demissionais (checkup) | Serviços |  | cj | 0.000136 | 300 | 0,04
Insumo | 10596 | ORSE | Protetor auricular | Material |  | un | 0.00153 | 4.81 | 0,00
Insumo | 10761 | ORSE | Refeição - café da manhã ( café com leite e dois pães com manteiga) | Serviços |  | un | 0.034612 | 5 | 0,17
Insumo | 00012894/SINAPI | ORSE | Capa para chuva em pvc com forro de poliester, com capuz (amarela ou azul) | Material |  | un | 6.8e-05 | 20.11 | 0,00
Insumo | 10362 | ORSE | Seguro de vida e acidente em grupo | Serviços |  | un | 0.00153 | 12.54 | 0,01
Insumo | 10492 | ORSE | Cesta Básica | Material |  | un | 0.00153 | 205 | 0,31
Insumo | 00012892/SINAPI | ORSE | Luva raspa de couro, cano curto (punho *7* cm) | Material |  | par | 0.000782 | 10.87 | 0,00
Insumo | 4729 | ORSE | Marreta 1 kg com cabo | Material |  | un | 1.7e-05 | 39.5 | 0,00
Insumo | 10599 | ORSE | Protetor solar fps 30 com 120ml | Material |  | un | 0.000612 | 18 | 0,01
Insumo | 2378 | ORSE | Vale transporte | Material |  | un | 0.027115 | 4.5 | 0,12
Insumo | 4728 | ORSE | Talhadeira chata 10" | Material |  | un | 5.1e-05 | 18.58 | 0,00
Insumo | 00012893/SINAPI | ORSE | Bota de seguranca com biqueira de aco e colarinho acolchoado | Material |  | par | 0.000255 | 73.93 | 0,01
Insumo | 158 | ORSE | Almoço (Participação do empregador) | Material |  | un | 0.034612 | 14 | 0,48
Insumo | 941 | ORSE | Fardamento com mangas curta | Material |  | un | 0.00051 | 193.04 | 0,09
Insumo | 00006111/SINAPI | ORSE | Servente de obras (horista) | Mão de Obra |  | h | 0.17 | 15.59 | 2,65
Insumo | 00002436/SINAPI | ORSE | Eletricista (horista) | Mão de Obra |  | h | 0.17 | 20.45 | 3,47
Insumo | 3814 | ORSE | Cabo de cobre isolado HEPR (XLPE), 25mm², 1kv / 90º C | Material |  | m | 1.02 | 28.06 | 28,62
Insumo | 11240 | ORSE | Alicate com isolamento | Material |  | un | 3.4e-05 | 47.69 | 0,00
Insumo | 11241 | ORSE | Alicate volt-amperimetro | Material |  | un | 3.4e-05 | 140 | 0,00
Insumo | 10579 | ORSE | Chave de fenda chata 30 cm | Material |  | un | 3.4e-05 | 26.89 | 0,00
Insumo | 11242 | ORSE | Chave inglesa 12" | Material |  | un | 1.7e-05 | 44 | 0,00
|  |  |  | MO sem LS => | 6.12 | LS => | 0 | MO com LS => | 6.12
|  |  |  | Valor do BDI => | 7.55 |  | Valor com BDI => |  | 43.53
[6 empty] | Quant. => | 182,30 | Preço Total => | 7935.51
3.1.5 | Código | Banco | Descrição | Tipo |  | Und | Quant. | Valor Unit | Total
Composição | 9006 | ORSE | Cabo de cobre isolado HEPR (XLPE), rigido, 16mm², 1kv / 90º C | Interligações até Quadro Geral - Fios e Cabos |  | m | 1 | 23.85 | 23.85
Item | Código | Banco | Descrição | Tipo |  | Und | Quant. | Valor Unit | Total
Insumo | 00002436/SINAPI | ORSE | Eletricista (horista) | Mão de Obra |  | h | 0.15 | 20.45 | 3,06
Insumo | 3813 | ORSE | Cabo de cobre isolado HEPR (XLPE), 16mm², 1kv / 90º C | Material |  | m | 1.02 | 17.05 | 17,39
Composição | 10552 | ORSE | Encargos Complementares - Eletricista | Provisórios |  | h | 0.15 | 3.72 | 0,55
Composição | 10549 | ORSE | Encargos Complementares - Servente | Provisórios |  | h | 0.15 | 3.86 | 0,57
Insumo | 00006111/SINAPI | ORSE | Servente de obras (horista) | Mão de Obra |  | h | 0.15 | 15.59 | 2,33
Detalhamento de Cálculo ORSE
Item | Código | Banco | Descrição | Tipo |  | Und | Quant. | Valor Unit | Total
Insumo | 00002436/SINAPI | ORSE | Eletricista (horista) | Mão de Obra |  | h | 0.15 | 20.45 | 3,06
Insumo | 3813 | ORSE | Cabo de cobre isolado HEPR (XLPE), 16mm², 1kv / 90º C | Material |  | m | 1.02 | 17.05 | 17,39
Insumo | 11240 | ORSE | Alicate com isolamento | Material |  | un | 3e-05 | 47.69 | 0,00
Insumo | 11241 | ORSE | Alicate volt-amperimetro | Material |  | un | 3e-05 | 140 | 0,00
Insumo | 00012892/SINAPI | ORSE | Luva raspa de couro, cano curto (punho *7* cm) | Material |  | par | 0.00069 | 10.87 | 0,00
Insumo | 10596 | ORSE | Protetor auricular | Material |  | un | 0.00135 | 4.81 | 0,00
Insumo | 10599 | ORSE | Protetor solar fps 30 com 120ml | Material |  | un | 0.00054 | 18 | 0,00
Insumo | 00012894/SINAPI | ORSE | Capa para chuva em pvc com forro de poliester, com capuz (amarela ou azul) | Material |  | un | 6e-05 | 20.11 | 0,00
Insumo | 941 | ORSE | Fardamento com mangas curta | Material |  | un | 0.00045 | 193.04 | 0,08
Insumo | 2378 | ORSE | Vale transporte | Material |  | un | 0.023925 | 4.5 | 0,10
Insumo | 1651 | ORSE | Óculos branco proteção | Material |  | pr | 0.00024 | 6 | 0,00
Insumo | 10517 | ORSE | Exames admissionais/demissionais (checkup) | Serviços |  | cj | 0.00012 | 300 | 0,03
Insumo | 10579 | ORSE | Chave de fenda chata 30 cm | Material |  | un | 3e-05 | 26.89 | 0,00
Insumo | 11242 | ORSE | Chave inglesa 12" | Material |  | un | 1.5e-05 | 44 | 0,00
Insumo | 10492 | ORSE | Cesta Básica | Material |  | un | 0.00135 | 205 | 0,27
Insumo | 10362 | ORSE | Seguro de vida e acidente em grupo | Serviços |  | un | 0.00135 | 12.54 | 0,01
Insumo | 00012895/SINAPI | ORSE | Capacete de seguranca aba frontal com suspensao de polietileno, sem jugular (classe b) | Material |  | un | 0.00018 | 13.5 | 0,00
Insumo | 10761 | ORSE | Refeição - café da manhã ( café com leite e dois pães com manteiga) | Serviços |  | un | 0.03054 | 5 | 0,15
Insumo | 00012893/SINAPI | ORSE | Bota de seguranca com biqueira de aco e colarinho acolchoado | Material |  | par | 0.000225 | 73.93 | 0,01
Insumo | 158 | ORSE | Almoço (Participação do empregador) | Material |  | un | 0.03054 | 14 | 0,42
Insumo | 00002711/SINAPI | ORSE | Carrinho de mao, em aco, com capacidade de *45 a 65* l / *100* kg, pneu com camara | Material |  | un | 3e-05 | 183 | 0,00
Insumo | 10788 | ORSE | Pá quadrada | Material |  | un | 3e-05 | 36.9 | 0,00
Insumo | 4729 | ORSE | Marreta 1 kg com cabo | Material |  | un | 1.5e-05 | 39.5 | 0,00
Insumo | 4728 | ORSE | Talhadeira chata 10" | Material |  | un | 4.5e-05 | 18.58 | 0,00
Insumo | 00006111/SINAPI | ORSE | Servente de obras (horista) | Mão de Obra |  | h | 0.15 | 15.59 | 2,33
|  |  |  | MO sem LS => | 5.39 | LS => | 0 | MO com LS => | 5.39
|  |  |  | Valor do BDI => | 5 |  | Valor com BDI => |  | 28.85
[6 empty] | Quant. => | 237,50 | Preço Total => | 6851.87
3.1.6 | Código | Banco | Descrição | Tipo |  | Und | Quant. | Valor Unit | Total
Composição | 91927 | SINAPI | CABO DE COBRE FLEXÍVEL ISOLADO, 2,5 MM², ANTI-CHAMA 0,6/1,0 KV, PARA CIRCUITOS TERMINAIS - FORNECIMENTO E INSTALAÇÃO. AF_03/2023 | Instalações Elétricas - Eletrodutos Embutidos, Cabos, Caixas, Tomadas e Interruptores |  | M | 1 | 5.78 | 5.78
Composição Auxiliar | 88264 | SINAPI | ELETRICISTA COM ENCARGOS COMPLEMENTARES | Livro SINAPI: Cálculos e Parâmetros |  | H | 0.029 | 34.78 | 1
Composição Auxiliar | 88247 | SINAPI | AUXILIAR DE ELETRICISTA COM ENCARGOS COMPLEMENTARES | Livro SINAPI: Cálculos e Parâmetros |  | H | 0.029 | 27.11 | 0.78
Insumo | 00001022 | SINAPI | CABO DE COBRE, FLEXIVEL, CLASSE 4 OU 5, ISOLACAO EM PVC/A, ANTICHAMA BWF-B, COBERTURA PVC-ST1, ANTICHAMA BWF-B, 1 CONDUTOR, 0,6/1 KV, SECAO NOMINAL 2,5 MM2 | Material |  | M | 1.2434 | 3.18 | 3.954
Insumo | 00021127 | SINAPI | FITA ISOLANTE ADESIVA ANTICHAMA, USO ATE 750 V, EM ROLO DE 19 MM X 5 M | Material |  | UN | 0.0094 | 6.18 | 0.058092
|  |  |  | MO sem LS => | 1.23 | LS => | 0 | MO com LS => | 1.23
|  |  |  | Valor do BDI => | 1.21 |  | Valor com BDI => |  | 6.99
[6 empty] | Quant. => | 761,60 | Preço Total => | 5323.58
3.2 |  |  | ELETROCALHAS E ELETRODUTOS | [5 empty] | 14806.88
3.2.1 | Código | Banco | Descrição | Tipo |  | Und | Quant. | Valor Unit | Total
Composição | 067411 | SBC | ELETROCALHA LISA TIPO ""U"" 50x50mm CHAPA 24 SEM TAMPA | INSTALACOES ELETRICAS - SINALIZACAO |  | M | 1 | 32.21 | 32.21
Insumo | 077783 | SBC | ELETROCALHA LISA TIPO "U" 50x25mm CHAPA 22 GALVANIZADA A FOGO | Material |  | M | 1.1 | 10.25 | 11.275
Insumo | 099250 | SBC | ELETRICISTA | Mão de Obra |  | H | 0.5 | 25.2894 | 12.6447
Insumo | 099806 | SBC | AJUDANTE DE ELETRICISTA | Mão de Obra |  | H | 0.5 | 16.6138 | 8.3069
|  |  |  | MO sem LS => | 20.94 | LS => | 0 | MO com LS => | 20.94
|  |  |  | Valor do BDI => | 6.76 |  | Valor com BDI => |  | 38.97
[6 empty] | Quant. => | 238,50 | Preço Total => | 9294.34
3.2.2 | Código | Banco | Descrição | Tipo |  | Und | Quant. | Valor Unit | Total
Composição | 97240 | SINAPI | ELETROCALHA LISA OU PERFURADA EM AÇO GALVANIZADO, LARGURA 150MM E ALTURA 50MM, INCLUSIVE EMENDA E FIXAÇÃO - FORNECIMENTO E INSTALAÇÃO. AF_04/2023 | Eletrocalhas |  | M | 1 | 121.4 | 121.4
Composição Auxiliar | 88264 | SINAPI | ELETRICISTA COM ENCARGOS COMPLEMENTARES | Livro SINAPI: Cálculos e Parâmetros |  | H | 0.1078 | 34.78 | 3.74
Composição Auxiliar | 96562 | SINAPI | SUPORTE PARA ELETROCALHA LISA OU PERFURADA EM AÇO GALVANIZADO, LARGURA 400 MM, EM PERFILADO COM COMPRIMENTO DE 45 CM FIXADO EM LAJE, POR METRO DE ELETROCALHA FIXADA. AF_09/2023 | Rasgos e Fixações |  | M | 1 | 60.9 | 60.9
Composição Auxiliar | 88247 | SINAPI | AUXILIAR DE ELETRICISTA COM ENCARGOS COMPLEMENTARES | Livro SINAPI: Cálculos e Parâmetros |  | H | 0.1078 | 27.11 | 2.92
Composição Auxiliar | 97255 | SINAPI | EMENDA PARA ELETROCALHA, LISA OU PERFURADA EM AÇO GALVANIZADO, LARGURA 150MM E ALTURA 50MM - FORNECIMENTO E INSTALAÇÃO. AF_04/2023 | Eletrocalhas |  | UN | 0.333 | 94.32 | 31.4
Insumo | 00043962 | SINAPI | ELETROCALHA LISA OU PERFURADA TIPO U, EM CHAPA DE ACO GALVANIZADO A FOGO, ESPESSURA # 22, DE 150 X 50 MM (L X A), SEM VIROLA, SEM TAMPA | Material |  | M | 0.973 | 23.07 | 22.4471
|  |  |  | MO sem LS => | 31.13 | LS => | 0 | MO com LS => | 31.13
|  |  |  | Valor do BDI => | 25.49 |  | Valor com BDI => |  | 146.89
[6 empty] | Quant. => | 16,00 | Preço Total => | 2350.24
3.2.3 | Código | Banco | Descrição | Tipo |  | Und | Quant. | Valor Unit | Total
Composição | 8730 | ORSE | Fornecimento e instalação de eletrocalha perfurada 150 x 100 x 3000 mm (ref. mopa ou similar) | Interligações até Quadro Geral - Eletrodutos e Conexões |  | un | 1 | 112.98 | 112.98
Item | Código | Banco | Descrição | Tipo |  | Und | Quant. | Valor Unit | Total
Insumo | 00002436/SINAPI | ORSE | Eletricista (horista) | Mão de Obra |  | h | 0.4 | 20.45 | 8,18
Composição | 10552 | ORSE | Encargos Complementares - Eletricista | Provisórios |  | h | 0.4 | 3.72 | 1,48
Insumo | 3458 | ORSE | Eletrocalha metálica perfurada 150 x 100 x 3000 mm (ref. vl 3.01 ge valemam ou similar) | Material |  | un | 1 | 95.55 | 95,55
Insumo | 00006111/SINAPI | ORSE | Servente de obras (horista) | Mão de Obra |  | h | 0.4 | 15.59 | 6,23
Composição | 10549 | ORSE | Encargos Complementares - Servente | Provisórios |  | h | 0.4 | 3.86 | 1,54
Detalhamento de Cálculo ORSE
Item | Código | Banco | Descrição | Tipo |  | Und | Quant. | Valor Unit | Total
Insumo | 00002436/SINAPI | ORSE | Eletricista (horista) | Mão de Obra |  | h | 0.4 | 20.45 | 8,18
Insumo | 11240 | ORSE | Alicate com isolamento | Material |  | un | 8e-05 | 47.69 | 0,00
Insumo | 11241 | ORSE | Alicate volt-amperimetro | Material |  | un | 8e-05 | 140 | 0,01
Insumo | 00012892/SINAPI | ORSE | Luva raspa de couro, cano curto (punho *7* cm) | Material |  | par | 0.00184 | 10.87 | 0,02
Insumo | 10596 | ORSE | Protetor auricular | Material |  | un | 0.0036 | 4.81 | 0,01
Insumo | 10599 | ORSE | Protetor solar fps 30 com 120ml | Material |  | un | 0.00144 | 18 | 0,02
Insumo | 00012894/SINAPI | ORSE | Capa para chuva em pvc com forro de poliester, com capuz (amarela ou azul) | Material |  | un | 0.00016 | 20.11 | 0,00
Insumo | 941 | ORSE | Fardamento com mangas curta | Material |  | un | 0.0012 | 193.04 | 0,23
Insumo | 2378 | ORSE | Vale transporte | Material |  | un | 0.0638 | 4.5 | 0,28
Insumo | 1651 | ORSE | Óculos branco proteção | Material |  | pr | 0.00064 | 6 | 0,00
Insumo | 10517 | ORSE | Exames admissionais/demissionais (checkup) | Serviços |  | cj | 0.00032 | 300 | 0,09
Insumo | 10579 | ORSE | Chave de fenda chata 30 cm | Material |  | un | 8e-05 | 26.89 | 0,00
Insumo | 11242 | ORSE | Chave inglesa 12" | Material |  | un | 4e-05 | 44 | 0,00
Insumo | 10492 | ORSE | Cesta Básica | Material |  | un | 0.0036 | 205 | 0,73
Insumo | 10362 | ORSE | Seguro de vida e acidente em grupo | Serviços |  | un | 0.0036 | 12.54 | 0,04
Insumo | 00012895/SINAPI | ORSE | Capacete de seguranca aba frontal com suspensao de polietileno, sem jugular (classe b) | Material |  | un | 0.00048 | 13.5 | 0,00
Insumo | 10761 | ORSE | Refeição - café da manhã ( café com leite e dois pães com manteiga) | Serviços |  | un | 0.08144 | 5 | 0,40
Insumo | 00012893/SINAPI | ORSE | Bota de seguranca com biqueira de aco e colarinho acolchoado | Material |  | par | 0.0006 | 73.93 | 0,04
Insumo | 158 | ORSE | Almoço (Participação do empregador) | Material |  | un | 0.08144 | 14 | 1,14
Insumo | 3458 | ORSE | Eletrocalha metálica perfurada 150 x 100 x 3000 mm (ref. vl 3.01 ge valemam ou similar) | Material |  | un | 1 | 95.55 | 95,55
Insumo | 00006111/SINAPI | ORSE | Servente de obras (horista) | Mão de Obra |  | h | 0.4 | 15.59 | 6,23
Insumo | 00002711/SINAPI | ORSE | Carrinho de mao, em aco, com capacidade de *45 a 65* l / *100* kg, pneu com camara | Material |  | un | 8e-05 | 183 | 0,01
Insumo | 10788 | ORSE | Pá quadrada | Material |  | un | 8e-05 | 36.9 | 0,00
Insumo | 4729 | ORSE | Marreta 1 kg com cabo | Material |  | un | 4e-05 | 39.5 | 0,00
Insumo | 4728 | ORSE | Talhadeira chata 10" | Material |  | un | 0.00012 | 18.58 | 0,00
|  |  |  | MO sem LS => | 14.41 | LS => | 0 | MO com LS => | 14.41
|  |  |  | Valor do BDI => | 23.72 |  | Valor com BDI => |  | 136.7
[6 empty] | Quant. => | 9,00 | Preço Total => | 1230.3
3.2.4 | Código | Banco | Descrição | Tipo |  | Und | Quant. | Valor Unit | Total
Composição | 95727 | SINAPI | ELETRODUTO RÍGIDO SOLDÁVEL, PVC, DN 25 MM (3/4"), APARENTE - FORNECIMENTO E INSTALAÇÃO. AF_01/2026 | Instalações Elétricas - Eletrodutos, Conexões e Conduletes Aparentes |  | M | 1 | 19.01 | 19.01
Composição Auxiliar | 88247 | SINAPI | AUXILIAR DE ELETRICISTA COM ENCARGOS COMPLEMENTARES | Livro SINAPI: Cálculos e Parâmetros |  | H | 0.05019 | 27.11 | 1.36
Composição Auxiliar | 88264 | SINAPI | ELETRICISTA COM ENCARGOS COMPLEMENTARES | Livro SINAPI: Cálculos e Parâmetros |  | H | 0.10038 | 34.78 | 3.49
Composição Auxiliar | 91170 | SINAPI | FIXAÇÃO DE TUBOS HORIZONTAIS DE PVC ÁGUA, PVC ESGOTO, PVC ÁGUA PLUVIAL, CPVC, PPR, COBRE OU AÇO, DIÂMETROS MENORES OU IGUAIS A 40 MM, COM ABRAÇADEIRA METÁLICA RÍGIDA TIPO U PERFIL 1 1/4", FIXADA EM PERFILADO EM LAJE. AF_09/2023_PS | Rasgos e Fixações |  | M | 1 | 11.09 | 11.09
Insumo | 00002678 | SINAPI | ELETRODUTO DE PVC RIGIDO SOLDAVEL, CLASSE B, DE 25 MM | Material |  | M | 1.0556 | 2.91 | 3.0718
|  |  |  | MO sem LS => | 9.43 | LS => | 0 | MO com LS => | 9.43
|  |  |  | Valor do BDI => | 3.99 |  | Valor com BDI => |  | 23
[6 empty] | Quant. => | 84,00 | Preço Total => | 1932
3.3 |  |  | QUADROS DE DISTRIBUIÇÃO | [5 empty] | 3986.7
3.3.1 | Código | Banco | Descrição | Tipo |  | Und | Quant. | Valor Unit | Total
Composição | 106023 | SINAPI | QUADRO DE DISTRIBUIÇÃO DE ENERGIA EM CHAPA DE AÇO GALVANIZADO, DE EMBUTIR, COM BARRAMENTO TRIFÁSICO, PARA 48 DISJUNTORES DIN 100A - FORNECIMENTO E INSTALAÇÃO. AF_07/2025 | Instalações Elétricas - Quadros, Cabos, Disjuntores, Contatores e Barramentos Blindados |  | UN | 1 | 1098.27 | 1098.27
Composição Auxiliar | 87367 | SINAPI | ARGAMASSA TRAÇO 1:1:6 (EM VOLUME DE CIMENTO, CAL E AREIA MÉDIA ÚMIDA) PARA EMBOÇO/MASSA ÚNICA/ASSENTAMENTO DE ALVENARIA DE VEDAÇÃO, PREPARO MANUAL. AF_08/2019 | Argamassas |  | m³ | 0.013422 | 908.78 | 12.19
Composição Auxiliar | 88247 | SINAPI | AUXILIAR DE ELETRICISTA COM ENCARGOS COMPLEMENTARES | Livro SINAPI: Cálculos e Parâmetros |  | H | 1.9456 | 27.11 | 52.74
Composição Auxiliar | 88264 | SINAPI | ELETRICISTA COM ENCARGOS COMPLEMENTARES | Livro SINAPI: Cálculos e Parâmetros |  | H | 1.9456 | 34.78 | 67.66
Insumo | 00043878 | SINAPI | BARRAMENTO TIPO NEUTRO / TERRA PARA QUADRO DE DISTRIBUICAO, COM 18 /24 DISJUNTORES | Material |  | UN | 3 | 0 | 0
Insumo | 00039763 | SINAPI | QUADRO DE DISTRIBUICAO COM BARRAMENTO TRIFASICO, DE EMBUTIR, EM CHAPA DE ACO GALVANIZADO, PARA 48 DISJUNTORES DIN, 100 A | Material |  | UN | 1 | 965.68 | 965.68
Insumo | 00043935 | SINAPI | SUPORTE PARA 24 DISJUNTORES | Material |  | UN | 1 | 0 | 0
|  |  |  | MO sem LS => | 85.54 | LS => | 0 | MO com LS => | 85.54
|  |  |  | Valor do BDI => | 230.63 |  | Valor com BDI => |  | 1328.9
[6 empty] | Quant. => | 3,00 | Preço Total => | 3986.7
3.4 |  |  | EQUIPAMENTOS DE PROTEÇÃO | [5 empty] | 17530.58
3.4.1 | Código | Banco | Descrição | Tipo |  | Und | Quant. | Valor Unit | Total
Composição | 106027 | SINAPI | DISPOSITIVO DPS 20KA-175V OU 275V - FORNECIMENTO E INSTALAÇÃO. AF_07/2025 | Instalações Elétricas - Quadros, Cabos, Disjuntores, Contatores e Barramentos Blindados |  | UN | 1 | 73.6 | 73.6
Composição Auxiliar | 88247 | SINAPI | AUXILIAR DE ELETRICISTA COM ENCARGOS COMPLEMENTARES | Livro SINAPI: Cálculos e Parâmetros |  | H | 0.13245 | 27.11 | 3.59
Composição Auxiliar | 88264 | SINAPI | ELETRICISTA COM ENCARGOS COMPLEMENTARES | Livro SINAPI: Cálculos e Parâmetros |  | H | 0.13245 | 34.78 | 4.6
Insumo | 00001573 | SINAPI | TERMINAL A COMPRESSAO EM COBRE ESTANHADO PARA CABO 6 MM2, 1 FURO E 1 COMPRESSAO, PARA PARAFUSO DE FIXACAO M6 | Material |  | UN | 1 | 1.28 | 1.28
Insumo | 00039465 | SINAPI | DISPOSITIVO DPS CLASSE II, 1 POLO, TENSAO MAXIMA DE 175 V, CORRENTE MAXIMA DE *20* KA (TIPO AC) | Material |  | UN | 1 | 64.13 | 64.13
|  |  |  | MO sem LS => | 5.65 | LS => | 0 | MO com LS => | 5.65
|  |  |  | Valor do BDI => | 15.45 |  | Valor com BDI => |  | 89.05
[6 empty] | Quant. => | 1,00 | Preço Total => | 89.05
3.4.2 | Código | Banco | Descrição | Tipo |  | Und | Quant. | Valor Unit | Total
Composição | 8416 | ORSE | Disjuntor termomagnetico monopolar 15 A, padrão NEMA (Americano - linha preta) | Fusíveis, Disjuntores e Chaves |  | un | 1 | 20.55 | 20.55
Item | Código | Banco | Descrição | Tipo |  | Und | Quant. | Valor Unit | Total
Insumo | 00006111/SINAPI | ORSE | Servente de obras (horista) | Mão de Obra |  | h | 0.3 | 15.59 | 4,67
Composição | 10549 | ORSE | Encargos Complementares - Servente | Provisórios |  | h | 0.3 | 3.86 | 1,15
Insumo | 00002436/SINAPI | ORSE | Eletricista (horista) | Mão de Obra |  | h | 0.3 | 20.45 | 6,13
Composição | 10552 | ORSE | Encargos Complementares - Eletricista | Provisórios |  | h | 0.3 | 3.72 | 1,11
Insumo | 3717 | ORSE | Disjuntor monopolar 15 A, padrão NEMA ( linha preta ), corrente de interrupção 5KA, ref.: Eletromar ou similar | Material |  | un | 1 | 7.5 | 7,50
Detalhamento de Cálculo ORSE
Item | Código | Banco | Descrição | Tipo |  | Und | Quant. | Valor Unit | Total
Insumo | 00006111/SINAPI | ORSE | Servente de obras (horista) | Mão de Obra |  | h | 0.3 | 15.59 | 4,67
Insumo | 00002711/SINAPI | ORSE | Carrinho de mao, em aco, com capacidade de *45 a 65* l / *100* kg, pneu com camara | Material |  | un | 6e-05 | 183 | 0,01
Insumo | 00012895/SINAPI | ORSE | Capacete de seguranca aba frontal com suspensao de polietileno, sem jugular (classe b) | Material |  | un | 0.00036 | 13.5 | 0,00
Insumo | 1651 | ORSE | Óculos branco proteção | Material |  | pr | 0.00048 | 6 | 0,00
Insumo | 10788 | ORSE | Pá quadrada | Material |  | un | 6e-05 | 36.9 | 0,00
Insumo | 10517 | ORSE | Exames admissionais/demissionais (checkup) | Serviços |  | cj | 0.00024 | 300 | 0,07
Insumo | 10596 | ORSE | Protetor auricular | Material |  | un | 0.0027 | 4.81 | 0,01
Insumo | 10761 | ORSE | Refeição - café da manhã ( café com leite e dois pães com manteiga) | Serviços |  | un | 0.06108 | 5 | 0,30
Insumo | 00012894/SINAPI | ORSE | Capa para chuva em pvc com forro de poliester, com capuz (amarela ou azul) | Material |  | un | 0.00012 | 20.11 | 0,00
Insumo | 10362 | ORSE | Seguro de vida e acidente em grupo | Serviços |  | un | 0.0027 | 12.54 | 0,03
Insumo | 10492 | ORSE | Cesta Básica | Material |  | un | 0.0027 | 205 | 0,55
Insumo | 00012892/SINAPI | ORSE | Luva raspa de couro, cano curto (punho *7* cm) | Material |  | par | 0.00138 | 10.87 | 0,01
Insumo | 4729 | ORSE | Marreta 1 kg com cabo | Material |  | un | 3e-05 | 39.5 | 0,00
Insumo | 10599 | ORSE | Protetor solar fps 30 com 120ml | Material |  | un | 0.00108 | 18 | 0,01
Insumo | 2378 | ORSE | Vale transporte | Material |  | un | 0.04785 | 4.5 | 0,21
Insumo | 4728 | ORSE | Talhadeira chata 10" | Material |  | un | 9e-05 | 18.58 | 0,00
Insumo | 00012893/SINAPI | ORSE | Bota de seguranca com biqueira de aco e colarinho acolchoado | Material |  | par | 0.00045 | 73.93 | 0,03
Insumo | 158 | ORSE | Almoço (Participação do empregador) | Material |  | un | 0.06108 | 14 | 0,85
Insumo | 941 | ORSE | Fardamento com mangas curta | Material |  | un | 0.0009 | 193.04 | 0,17
Insumo | 00002436/SINAPI | ORSE | Eletricista (horista) | Mão de Obra |  | h | 0.3 | 20.45 | 6,13
Insumo | 11240 | ORSE | Alicate com isolamento | Material |  | un | 6e-05 | 47.69 | 0,00
Insumo | 11241 | ORSE | Alicate volt-amperimetro | Material |  | un | 6e-05 | 140 | 0,00
Insumo | 10579 | ORSE | Chave de fenda chata 30 cm | Material |  | un | 6e-05 | 26.89 | 0,00
Insumo | 11242 | ORSE | Chave inglesa 12" | Material |  | un | 3e-05 | 44 | 0,00
Insumo | 3717 | ORSE | Disjuntor monopolar 15 A, padrão NEMA ( linha preta ), corrente de interrupção 5KA, ref.: Eletromar ou similar | Material |  | un | 1 | 7.5 | 7,50
|  |  |  | MO sem LS => | 10.8 | LS => | 0 | MO com LS => | 10.8
|  |  |  | Valor do BDI => | 4.31 |  | Valor com BDI => |  | 24.86
[6 empty] | Quant. => | 12,00 | Preço Total => | 298.32
3.4.3 | Código | Banco | Descrição | Tipo |  | Und | Quant. | Valor Unit | Total
Composição | 456 | ORSE | Disjuntor tripolar tipo compacto e aberto 630A | Fusíveis, Disjuntores e Chaves |  | un | 1 | 13305.73 | 13305.73
Item | Código | Banco | Descrição | Tipo |  | Und | Quant. | Valor Unit | Total
Composição | 10549 | ORSE | Encargos Complementares - Servente | Provisórios |  | h | 8 | 3.86 | 30,88
Composição | 10552 | ORSE | Encargos Complementares - Eletricista | Provisórios |  | h | 4 | 3.72 | 14,88
Insumo | 00002436/SINAPI | ORSE | Eletricista (horista) | Mão de Obra |  | h | 4 | 20.45 | 81,80
Insumo | 833 | ORSE | Disjuntor tripolar compacto e aberto ate 630a | Material |  | un | 1 | 13052.43 | 13.052,43
Insumo | 00006111/SINAPI | ORSE | Servente de obras (horista) | Mão de Obra |  | h | 8 | 15.59 | 124,72
Detalhamento de Cálculo ORSE
Item | Código | Banco | Descrição | Tipo |  | Und | Quant. | Valor Unit | Total
Insumo | 00002711/SINAPI | ORSE | Carrinho de mao, em aco, com capacidade de *45 a 65* l / *100* kg, pneu com camara | Material |  | un | 0.0016 | 183 | 0,29
Insumo | 00012895/SINAPI | ORSE | Capacete de seguranca aba frontal com suspensao de polietileno, sem jugular (classe b) | Material |  | un | 0.0072 | 13.5 | 0,09
Insumo | 1651 | ORSE | Óculos branco proteção | Material |  | pr | 0.0096 | 6 | 0,05
Insumo | 10788 | ORSE | Pá quadrada | Material |  | un | 0.0016 | 36.9 | 0,05
Insumo | 10517 | ORSE | Exames admissionais/demissionais (checkup) | Serviços |  | cj | 0.0048 | 300 | 1,44
Insumo | 10596 | ORSE | Protetor auricular | Material |  | un | 0.054 | 4.81 | 0,25
Insumo | 10761 | ORSE | Refeição - café da manhã ( café com leite e dois pães com manteiga) | Serviços |  | un | 1.2216 | 5 | 6,10
Insumo | 00012894/SINAPI | ORSE | Capa para chuva em pvc com forro de poliester, com capuz (amarela ou azul) | Material |  | un | 0.0024 | 20.11 | 0,04
Insumo | 10362 | ORSE | Seguro de vida e acidente em grupo | Serviços |  | un | 0.054 | 12.54 | 0,67
Insumo | 10492 | ORSE | Cesta Básica | Material |  | un | 0.054 | 205 | 11,07
Insumo | 00012892/SINAPI | ORSE | Luva raspa de couro, cano curto (punho *7* cm) | Material |  | par | 0.0276 | 10.87 | 0,30
Insumo | 4729 | ORSE | Marreta 1 kg com cabo | Material |  | un | 0.0008 | 39.5 | 0,03
Insumo | 10599 | ORSE | Protetor solar fps 30 com 120ml | Material |  | un | 0.0216 | 18 | 0,38
Insumo | 2378 | ORSE | Vale transporte | Material |  | un | 1.0144 | 4.5 | 4,56
Insumo | 4728 | ORSE | Talhadeira chata 10" | Material |  | un | 0.0024 | 18.58 | 0,04
Insumo | 00012893/SINAPI | ORSE | Bota de seguranca com biqueira de aco e colarinho acolchoado | Material |  | par | 0.0092 | 73.93 | 0,68
Insumo | 158 | ORSE | Almoço (Participação do empregador) | Material |  | un | 1.2216 | 14 | 17,10
Insumo | 941 | ORSE | Fardamento com mangas curta | Material |  | un | 0.018 | 193.04 | 3,47
Insumo | 11240 | ORSE | Alicate com isolamento | Material |  | un | 0.0008 | 47.69 | 0,03
Insumo | 11241 | ORSE | Alicate volt-amperimetro | Material |  | un | 0.0008 | 140 | 0,11
Insumo | 10579 | ORSE | Chave de fenda chata 30 cm | Material |  | un | 0.0008 | 26.89 | 0,02
Insumo | 11242 | ORSE | Chave inglesa 12" | Material |  | un | 0.0004 | 44 | 0,01
Insumo | 00002436/SINAPI | ORSE | Eletricista (horista) | Mão de Obra |  | h | 4 | 20.45 | 81,80
Insumo | 833 | ORSE | Disjuntor tripolar compacto e aberto ate 630a | Material |  | un | 1 | 13052.43 | 13.052,43
Insumo | 00006111/SINAPI | ORSE | Servente de obras (horista) | Mão de Obra |  | h | 8 | 15.59 | 124,72
|  |  |  | MO sem LS => | 206.52 | LS => | 0 | MO com LS => | 206.52
|  |  |  | Valor do BDI => | 2794.2 |  | Valor com BDI => |  | 16099.93
[6 empty] | Quant. => | 1,00 | Preço Total => | 16099.93
3.4.4 | Código | Banco | Descrição | Tipo |  | Und | Quant. | Valor Unit | Total
Composição | 93668 | SINAPI | DISJUNTOR TRIPOLAR TIPO DIN, CORRENTE NOMINAL DE 16A - FORNECIMENTO E INSTALAÇÃO. AF_07/2025 | Instalações Elétricas - Quadros, Cabos, Disjuntores, Contatores e Barramentos Blindados |  | UN | 1 | 69.22 | 69.22
Composição Auxiliar | 88247 | SINAPI | AUXILIAR DE ELETRICISTA COM ENCARGOS COMPLEMENTARES | Livro SINAPI: Cálculos e Parâmetros |  | H | 0.10629 | 27.11 | 2.88
Composição Auxiliar | 88264 | SINAPI | ELETRICISTA COM ENCARGOS COMPLEMENTARES | Livro SINAPI: Cálculos e Parâmetros |  | H | 0.10629 | 34.78 | 3.69
Insumo | 00034709 | SINAPI | DISJUNTOR TERMOMAGNETICO PARA TRILHO DIN (IEC), TRIPOLAR, 10 - 50 A | Material |  | UN | 1 | 60.19 | 60.19
Insumo | 00001570 | SINAPI | TERMINAL A COMPRESSAO EM COBRE ESTANHADO PARA CABO 2,5 MM2, 1 FURO E 1 COMPRESSAO, PARA PARAFUSO DE FIXACAO M5 | Material |  | UN | 3 | 0.82 | 2.46
|  |  |  | MO sem LS => | 4.53 | LS => | 0 | MO com LS => | 4.53
|  |  |  | Valor do BDI => | 14.53 |  | Valor com BDI => |  | 83.75
[6 empty] | Quant. => | 2,00 | Preço Total => | 167.5
3.4.5 | Código | Banco | Descrição | Tipo |  | Und | Quant. | Valor Unit | Total
Composição | 106020 | SINAPI | DISJUNTOR TRIPOLAR DIN 63A - FORNECIMENTO E INSTALAÇÃO. AF_07/2025 | Instalações Elétricas - Quadros, Cabos, Disjuntores, Contatores e Barramentos Blindados |  | UN | 1 | 109.59 | 109.59
Composição Auxiliar | 88264 | SINAPI | ELETRICISTA COM ENCARGOS COMPLEMENTARES | Livro SINAPI: Cálculos e Parâmetros |  | H | 0.52975 | 34.78 | 18.42
Composição Auxiliar | 88247 | SINAPI | AUXILIAR DE ELETRICISTA COM ENCARGOS COMPLEMENTARES | Livro SINAPI: Cálculos e Parâmetros |  | H | 0.52975 | 27.11 | 14.36
Insumo | 00034714 | SINAPI | DISJUNTOR TERMOMAGNETICO PARA TRILHO DIN (IEC), TRIPOLAR, 63 A | Material |  | UN | 1 | 71.89 | 71.89
Insumo | 00001575 | SINAPI | TERMINAL A COMPRESSAO EM COBRE ESTANHADO PARA CABO 16 MM2, 1 FURO E 1 COMPRESSAO, PARA PARAFUSO DE FIXACAO M6 | Material |  | UN | 3 | 1.64 | 4.92
|  |  |  | MO sem LS => | 22.62 | LS => | 0 | MO com LS => | 22.62
|  |  |  | Valor do BDI => | 23.01 |  | Valor com BDI => |  | 132.6
[6 empty] | Quant. => | 5,00 | Preço Total => | 663
3.4.6 | Código | Banco | Descrição | Tipo |  | Und | Quant. | Valor Unit | Total
Composição | 93672 | SINAPI | DISJUNTOR TRIPOLAR TIPO DIN, CORRENTE NOMINAL DE 40A - FORNECIMENTO E INSTALAÇÃO. AF_07/2025 | Instalações Elétricas - Quadros, Cabos, Disjuntores, Contatores e Barramentos Blindados |  | UN | 1 | 87.93 | 87.93
Composição Auxiliar | 88264 | SINAPI | ELETRICISTA COM ENCARGOS COMPLEMENTARES | Livro SINAPI: Cálculos e Parâmetros |  | H | 0.38142 | 34.78 | 13.26
Composição Auxiliar | 88247 | SINAPI | AUXILIAR DE ELETRICISTA COM ENCARGOS COMPLEMENTARES | Livro SINAPI: Cálculos e Parâmetros |  | H | 0.38142 | 27.11 | 10.34
Insumo | 00001574 | SINAPI | TERMINAL A COMPRESSAO EM COBRE ESTANHADO PARA CABO 10 MM2, 1 FURO E 1 COMPRESSAO, PARA PARAFUSO DE FIXACAO M6 | Material |  | UN | 3 | 1.38 | 4.14
Insumo | 00034709 | SINAPI | DISJUNTOR TERMOMAGNETICO PARA TRILHO DIN (IEC), TRIPOLAR, 10 - 50 A | Material |  | UN | 1 | 60.19 | 60.19
|  |  |  | MO sem LS => | 16.28 | LS => | 0 | MO com LS => | 16.28
|  |  |  | Valor do BDI => | 18.46 |  | Valor com BDI => |  | 106.39
[6 empty] | Quant. => | 2,00 | Preço Total => | 212.78
[5 empty] | Total sem BDI |  | 847938.48
[5 empty] | Total do BDI |  | 140811.43
[5 empty] | Total Geral |  | 988749.91
_______________________________________________________________ Guilherme Amaral Lima Setor de Engenharia